## Sheet1
一楼商铺装修费用表
序号 | 施工项目 | 项目特征描述 | 施工数量 | 单位 | 单价（元） | 合计（元）
一楼商铺
1 | 天棚跌级石膏板吊顶 | 按照甲方要求异型吊顶 | 100 | ㎡
2 | 原矿棉板利旧安装 | 原矿棉板利旧安装 | 50 | ㎡
3 | 天棚、墙面界面剂滚涂 | 1楼商铺以及二楼过道天棚位置 | 330 | ㎡
4 | 天棚、墙面腻子找平 | 1楼商铺以及二楼过道天棚位置 | 330 | ㎡
5 | 天棚、墙面乳胶漆 | 1楼商铺以及二楼过道天棚位置 | 330 | ㎡
6 | 原天棚吊顶拆除 |  | 150 | ㎡
7 | 铺办公地毯 |  | 50 | ㎡
8 | 软膜灯带 |  | 20 | ㎡
9 | 筒灯 |  | 32 | 个
10 | 灯带 |  | 55 | m
11 | 吸顶灯 |  | 4 | 个
12 | 强电改造 | 含电线、开关、插座、开槽、暗或明管、等 | 150 | ㎡
13 | 拆招牌、卷帘门、墙板 |  | 1 | 项
14 | 外立面脚手架搭拆 | 脚手架差拆 | 1 | 项
15 | 玻璃地弹门 | 10mm厚钢化玻璃，不锈钢门套 | 5.04 | ㎡
16 | 石膏板包管、石膏板隔断 | 双面石膏板，轻钢龙骨 | 23 | ㎡
17 | 拆除原推拉窗 |  | 4.4 | ㎡
18 | 安装铝合金推拉窗 | 断桥铝合金推拉窗 | 4.4 | ㎡
19 | 套装门 |  | 3 | 樘
20 | 防盗门更换 | 拆除原防盗门，更换新防盗门 | 1 | 樘
21 | 外墙瓷砖恢复 | 原坏的部位剔除砂浆结合层 | 1 | ㎡
22 | 吧台 | 按照甲方要求二次深化设计 | 5 | m
23 | 1楼卫生间整修 | 1.更换蹲便器阀门。2.更换铝扣板 | 1 | 项
24 | 卫生间护墙板 |  | 13 | ㎡
25 | 瓷砖墙面修复 | 拆除瓷砖墙面钉子并进行修复 | 1 | 项
26 | 二楼厕所门更换 | 拆除原厕所门，更换钛合金门（含五金件） | 1 | 樘
27 | 二楼厕所冲水阀维修 |  | 1 | 项
28 | 完工保洁 |  | 150 | ㎡
29 | 施工建渣清运 |  | 1 | 项
30 | 地砖修复 |  | 8 | ㎡
31 | 合计
说明:一、该装修项目总体控制价为90000元。
二、原材料地毯技术参数要求:1.耐摩擦色牢度：4-5级。2.磨损度：商业重量级。3.抗菌性能：抗菌、防螭，能有效抑制细菌，霉菌，真菌的生长（终身抗菌）。4.防污性：3M防污处理，防尘，耐磨，易洗。5.阻燃性：到达GB8624—2006或老标准B1级，拥有阻燃标识证书。6.色牢度：符合QB/T2755—2005《拼块地毯》4—5级。7.质量标准：符合GB/TH746—2008《簇绒地毯》和QB/T2755-2005《拼块地毯》。8.环保：GB18587—2001《室内装饰装修材料地毯，地毯衬垫及地毯胶粘剂有害物质释放限量》GB18587—2001A级。
三、原材料乳胶漆技术参数要求:1.耐擦洗性:耐擦洗次数≥5000次。 2.环保性:VOC(挥发性有机化合物)含量和甲醛含量等指标。环保标准要求VOC≤80g/L。 3.抗菌性和耐霉菌性:抗细菌性能>90%，抗细菌耐久性能大于85%。耐霉菌性0级:表示乳胶漆在标准试验条件下没有霉。